## CPU
DB2.ref_a | DB2,REAL0,100 | RW | TST= | CMT=опорный сигнал катушки а
DB2.consumption_a | DB2,REAL400,100 | RW | TST= | CMT=расход катушки а
DB2.ref_b | DB2,REAL800,100 | RW | TST= | CMT=опорный сигнал катушки b
DB2.consumption_b | DB2,REAL1200,100 | RW | TST= | CMT=расход катушки b
DB12.ref_a | DB12,REAL0,100 | RW | TST= | CMT=опорный сигнал А
DB12.consumption_a | DB12,REAL400,100 | RW | TST= | CMT=расход А
DB12.ref_b | DB12,REAL800,100 | RW | TST= | CMT=опорный сигнал В
DB12.consumption_b | DB12,REAL1200,100 | RW | TST= | CMT=расход В
DB3.open_ref | DB3,REAL0,100 | RW | TST= | CMT=опорный сигнал на открытие
DB3.open_consumption | DB3,REAL400,100 | RW | TST= | CMT=расход на открытие
DB3.open_bp3 | DB3,REAL800,100 | RW | TST= | CMT=давление ВР3 на открытие
DB3.open_bp4 | DB3,REAL1200,100 | RW | TST= | CMT=давление ВР4 на открытие
DB3.open_bp5 | DB3,REAL1600,100 | RW | TST= | CMT=давление ВР5 на открытие
DB3.close_ref | DB3,REAL2000,100 | RW | TST= | CMT=опорный сигнал назакрытие
DB3.close_consumption | DB3,REAL2400,100 | RW | TST= | CMT=расход на закрытие
DB3.close_bp3 | DB3,REAL2800,100 | RW | TST= | CMT=давление ВР3 на закрытие
DB3.close_bp4 | DB3,REAL3200,100 | RW | TST= | CMT=давление ВР4 на закрытие
DB3.close_bp5 | DB3,REAL3600,100 | RW | TST= | CMT=давление ВР5 на закрытие
DB13.open_ref | DB13,REAL0,100 | RW | TST= | CMT=опорный сигнал на открытие
DB13.open_consumption | DB13,REAL400,100 | RW | TST= | CMT=расход на открытие
DB13.open_bp3 | DB13,REAL800,100 | RW | TST= | CMT=давление ВР3 на открытие
DB13.open_bp4 | DB13,REAL1200,100 | RW | TST= | CMT=давление ВР4 на открытие
DB13.open_bp5 | DB13,REAL1600,100 | RW | TST= | CMT=давление ВР5 на открытие
DB13.close_ref | DB13,REAL2000,100 | RW | TST= | CMT=опорный сигнал на закрытие
DB13.close_consumption | DB13,REAL2400,100 | RW | TST= | CMT=расход на закрытие
DB13.close_bp3 | DB13,REAL2800,100 | RW | TST= | CMT=давление ВР3 на закрытие
DB13.close_bp4 | DB13,REAL3200,100 | RW | TST= | CMT=давление ВР4 на закрытие
DB13.close_bp5 | DB13,REAL3600,100 | RW | TST= | CMT=давление ВР5 на закрытие
DB9.consumption_a | DB9,REAL0,50 | RW | TST= | CMT=расход канал А
DB9.bp3_a | DB9,REAL200,50 | RW | TST= | CMT=давление ВР3 канал А
DB9.bp5_a | DB9,REAL400,50 | RW | TST= | CMT=давление ВР5 канал В
DB9.consumption_b | DB9,REAL600,50 | RW | TST= | CMT=расход канал В
DB9.bp4_b | DB9,REAL800,50 | RW | TST= | CMT=давление ВР4 канал В
DB9.bp5_b | DB9,REAL1000,50 | RW | TST= | CMT=давление ВР5 канал В
DB19.consumption_a | DB19,REAL0,50 | RW | TST= | CMT=расход канал А
DB19.bp3_a | DB19,REAL200,50 | RW | TST= | CMT=давление ВР3 канал А
DB19.bp5_a | DB19,REAL400,50 | RW | TST= | CMT=давление ВР5 канал В
DB19.consumption_b | DB19,REAL600,50 | RW | TST= | CMT=расход канал В
DB19.bp4_b | DB19,REAL800,50 | RW | TST= | CMT=давление ВР4 канал В
DB19.bp5_b | DB19,REAL1000,50 | RW | TST= | CMT=давление ВР5 канал В
DB10.signal | DB10,REAL0,15000 | RW | TST= | CMT=опорный сигнал на плату
DB23.coord | DB23,REAL0,15000 | RW | TST= | CMT=расположение цилиндра
DB20.signal | DB20,REAL0,15000 | RW | TST= | CMT=опорный сигнал на плату
DB24.coord | DB24,REAL0,15000 | RW | TST= | CMT=расположение цилиндра
DB11.coordinate | DB11,REAL0,10000 | RW | TST= | CMT=положение цилиндра
DB21.coordinate | DB21,REAL0,10000 | RW | TST= | CMT=положение цилиндра
DB22.signal | DB22,REAL0,100 | RW | TST= | CMT=опорный сигнал
DB22.current | DB22,REAL400,100 | RW | TST= | CMT=выходной ток
DB30.Current | DB30,X2.0 | RW | TST= | CMT=
DB30.Coil | DB30,X2.1 | RW | TST= | CMT=
DB30.TypeControl | DB30,X2.2 | RW | TST= | CMT=
DB30.DD1_open_a | DB30,X64.0 | RW | TST= | CMT=
DB30.DD2_open_a | DB30,X64.1 | RW | TST= | CMT=
DB30.DD3_open_a | DB30,X64.2 | RW | TST= | CMT=
DB30.TypeD_open_a | DB30,X64.3 | RW | TST= | CMT=
DB30.DD1_open_b | DB30,X64.4 | RW | TST= | CMT=
DB30.DD2_open_b | DB30,X64.5 | RW | TST= | CMT=
DB30.DD3_open_b | DB30,X64.6 | RW | TST= | CMT=
DB30.TypeD_open_b | DB30,X64.7 | RW | TST= | CMT=
DB30.DD1_close_a | DB30,X65.0 | RW | TST= | CMT=
DB30.DD2_close_a | DB30,X65.1 | RW | TST= | CMT=
DB30.DD3_close_a | DB30,X65.2 | RW | TST= | CMT=
DB30.TypeD_close_a | DB30,X65.3 | RW | TST= | CMT=
DB30.DD1_close_b | DB30,X65.4 | RW | TST= | CMT=
DB30.DD2_close_b | DB30,X65.5 | RW | TST= | CMT=
DB30.DD3_close_b | DB30,X65.6 | RW | TST= | CMT=
DB30.TypeD_close_b | DB30,X65.7 | RW | TST= | CMT=
DB30.Voltage | DB30,REAL4 | RW | TST= | CMT=
DB30.Delta_U | DB30,REAL8 | RW | TST= | CMT=
DB30.Q_max | DB30,REAL12 | RW | TST= | CMT=
DB30.Q_min | DB30,REAL16 | RW | TST= | CMT=
DB30.P_max_rab | DB30,REAL20 | RW | TST= | CMT=
DB30.P_min | DB30,REAL24 | RW | TST= | CMT=
DB30.P_narug_germ | DB30,REAL28 | RW | TST= | CMT=
DB30.Signal_vnutr_germ | DB30,REAL32 | RW | TST= | CMT=
DB30.Signal_PA_BT | DB30,REAL36 | RW | TST= | CMT=
DB30.Signal_PB_AT | DB30,REAL40 | RW | TST= | CMT=
DB30.Time_ON | DB30,REAL44 | RW | TST= | CMT=
DB30.Time_OFF | DB30,REAL48 | RW | TST= | CMT=
DB30.Min_P | DB30,REAL52 | RW | TST= | CMT=
DB30.Max_P | DB30,REAL56 | RW | TST= | CMT=
DB30.Time_P | DB30,REAL60 | RW | TST= | CMT=
DB31.Start_Oper | DB31,X2.0 | RW | TST= | CMT=
DB31.Stop_Oper | DB31,X2.1 | RW | TST= | CMT=
DB31.Nasos_M2 | DB31,X2.2 | RW | TST= | CMT=
DB31.N_Operation | DB31,REAL4 | RW | TST= | CMT=
DB31.Q_5_5ma | DB31,REAL8 | RW | TST= | CMT=расход по умолчанию
DB32.p_e_ok | DB32,X2.4 | RW | TST= | CMT=давление в системе установлено (электро)
DB32.p_eg_ok | DB32,X2.5 | RW | TST= | CMT=давление в системе установлено (электрогидрав)
DB32.op1_min_ok_a | DB32,X2.0 | RW | TST= | CMT=переключение при мин давлении А
DB32.op1_min_no_a | DB32,X2.1 | RW | TST= | CMT=нет переключения при мин давлени А
DB32.op1_min_ok_b | DB32,X2.2 | RW | TST= | CMT=переключение при мин давлении В
DB32.op1_min_no_b | DB32,X2.3 | RW | TST= | CMT=нет переключения при мин давлени В
DB32.volt_alarm_a | DB32,X2.6 | RW | TST= | CMT=напряжение А вне допуска
DB32.volt_alarm_b | DB32,X36.0 | RW | TST= | CMT=напряжение В вне допуска
DB32.op1_max_ok_a | DB32,X2.7 | RW | TST= | CMT=переключение при макс давлении А
DB32.op1_max_o_a | DB32,X3.0 | RW | TST= | CMT=нет переключения при макс давлени А
DB32.op1_max_ok_b | DB32,X3.1 | RW | TST= | CMT=переключение при макс давлении В
DB32.op1_max_no_b | DB32,X3.2 | RW | TST= | CMT=нет переключения при макс давлени В
DB32.op2_ok_no | DB32,X36.1 | RW | TST= | CMT=течь есть/нет
DB32.op3_consumption_2 | DB32,X42.0 | RW | TST= | CMT=расход в норме
DB32.op3_consumption_3 | DB32,X42.1 | RW | TST= | CMT=расход выше нормы
DB32.op5_ok_a | DB32,X140.0 | RW | TST= | CMT=пропускная способность соотвествует А
DB32.op5_no_a | DB32,X140.1 | RW | TST= | CMT=пропускная способность не соотвествует А
DB32.op5_ok_b | DB32,X140.2 | RW | TST= | CMT=пропускная способность соотвествует В
DB32.op5_no_b | DB32,X140.3 | RW | TST= | CMT=пропускная способность не соотвествует В
DB32.op6_min_min_ok_a | DB32,X140.4 | RW | TST= | CMT="а" перекл. при мин. давл. (мин упр.)
DB32.op6_min_min_no_a | DB32,X140.5 | RW | TST= | CMT="а" не перекл. при мин. давл. (мин упр.)
DB32.op6_min_max_ok_a | DB32,X140.6 | RW | TST= | CMT="а" перекл. при мин. давл. (макс упр.)
DB32.op6_min_max_no_a | DB32,X140.7 | RW | TST= | CMT="а" перекл. при мин. давл. (макс упр.)
DB32.op6_max_min_ok_a | DB32,X141.0 | RW | TST= | CMT="а" перекл. при макс. давл. (мин упр.)
DB32.op6_mex_min_no_a | DB32,X141.1 | RW | TST= | CMT="а" перекл. при макс. давл. (мин упр.)
DB32.op6_max_max_ok_a | DB32,X141.2 | RW | TST= | CMT="а" перекл. при макс. давл. (макс упр.)
DB32.op6_max_max_no_a | DB32,X141.3 | RW | TST= | CMT="а" перекл. при макс. давл. (макс упр.)
DB32.op6_min_min_ok_b | DB32,X141.4 | RW | TST= | CMT="б" перекл. при мин. давл. (мин упр.)
DB32.op6_min_min_no_b | DB32,X141.5 | RW | TST= | CMT="б" не перекл. при мин. давл. (мин упр.)
DB32.op6_min_max_ok_b | DB32,X141.6 | RW | TST= | CMT="б" перекл. при мин. давл. (макс упр.)
DB32.op6_min_max_no_b | DB32,X141.7 | RW | TST= | CMT="б" перекл. при мин. давл. (макс упр.)
DB32.op6_max_min_ok_b | DB32,X142.0 | RW | TST= | CMT="б" перекл. при макс. давл. (мин упр.)
DB32.op6_max_min_no_b | DB32,X142.1 | RW | TST= | CMT="б" перекл. при макс. давл. (мин упр.)
DB32.op6_max_max_ok_b | DB32,X142.2 | RW | TST= | CMT="б" перекл. при макс. давл. (макс упр.)
DB32.op6_max_max_no_b | DB32,X142.3 | RW | TST= | CMT="б" перекл. при макс. давл. (макс упр.)
DB32.op7_min_ok_a | DB32,X142.4 | RW | TST= | CMT="а" перекл. при мин. давлении (Vmin)
DB32.op7_min_no_a | DB32,X142.5 | RW | TST= | CMT="а" не перекл. при мин. давлении (Vmin)
DB32.op7_min_ok_b | DB32,X142.6 | RW | TST= | CMT="б" перекл. при мин. давлении (Vmin)
DB32.op7_min_no_b | DB32,X142.7 | RW | TST= | CMT="б" не перекл. при мин. давлении (Vmin)
DB32.op7_max_ok_a | DB32,X143.0 | RW | TST= | CMT="а" перекл. при макс. давлении (Vmin)
DB32.op7_max_no_a | DB32,X143.1 | RW | TST= | CMT="а" не перекл. при макс. давлении (Vmin)
DB32.op7_max_ok_b | DB32,X143.2 | RW | TST= | CMT="б" перекл. при макс. давлении (Vmin)
DB32.op7_max_no_b | DB32,X143.3 | RW | TST= | CMT="б" не перекл. при макс. давлении (Vmin)
DB32.unk_1 | DB32,X143.4 | RW | TST= | CMT=???
DB32.unk_2 | DB32,X143.5 | RW | TST= | CMT=???
DB32.unk_3 | DB32,X143.6 | RW | TST= | CMT=???
DB32.unk_4 | DB32,X143.7 | RW | TST= | CMT=???
DB32.op8_open_ok_a | DB32,X160.0 | RW | TST= | CMT="а" время включения соответствует
DB32.op8_open_no_a | DB32,X160.1 | RW | TST= | CMT="а" время включения не соответствует
DB32.op8_close_ok_a | DB32,X160.2 | RW | TST= | CMT="а" время отключения соответствует
DB32.op8_close_no_a | DB32,X160.3 | RW | TST= | CMT="а" время отключения не соответствует
DB32.op8_open_ok_b | DB32,X160.4 | RW | TST= | CMT="б" время включения соответствует
DB32.op8_open_no_b | DB32,X160.5 | RW | TST= | CMT="б" время включения не соответствует
DB32.op8_close_ok_b | DB32,X160.6 | RW | TST= | CMT="б" время отключения соответствует
DB32.op8_close_no_b | DB32,X160.7 | RW | TST= | CMT="б" время отключения не соответствует
DB32.op8_fault_on_a | DB32,X161.0 | RW | TST= | CMT=катушка "а" не включилась
DB32.op8_fault_off_a | DB32,X161.1 | RW | TST= | CMT=катушка "а" не отключилась
DB32.op8_fault_on_b | DB32,X161.2 | RW | TST= | CMT=катушка "б" не включилась
DB32.op8_fault_off_b | DB32,X161.3 | RW | TST= | CMT=катушка "б" не отключилась
DB32.unk_5 | DB32,X161.4 | RW | TST= | CMT=???
DB32.unk_6 | DB32,X161.5 | RW | TST= | CMT=???
DB32.unk_7 | DB32,X161.6 | RW | TST= | CMT=???
DB32.op1_ok | DB32,X166.0 | RW | TST= | CMT=Выполнение операции 1
DB32.op2_ok | DB32,X166.1 | RW | TST= | CMT=Выполнение операции 2
DB32.op3_ok | DB32,X166.2 | RW | TST= | CMT=Выполнение операции 3
DB32.op4_ok | DB32,X166.3 | RW | TST= | CMT=Выполнение операции 4
DB32.op5_ok | DB32,X166.4 | RW | TST= | CMT=Выполнение операции 5
DB32.op6_ok | DB32,X166.5 | RW | TST= | CMT=Выполнение операции 6
DB32.op7_ok | DB32,X166.6 | RW | TST= | CMT=Выполнение операции 7
DB32.op8_ok | DB32,X166.7 | RW | TST= | CMT=Выполнение операции 8
DB32.op1_end | DB32,X167.0 | RW | TST= | CMT=Конец операции 1
DB32.op2_end | DB32,X167.1 | RW | TST= | CMT=Конец операции 2
DB32.op3_end | DB32,X167.2 | RW | TST= | CMT=Конец операции 3
DB32.op4_end | DB32,X167.3 | RW | TST= | CMT=Конец операции 4
DB32.op5_end | DB32,X167.4 | RW | TST= | CMT=Конец операции 5
DB32.op6_end | DB32,X167.5 | RW | TST= | CMT=Конец операции 6
DB32.op7_end | DB32,X167.6 | RW | TST= | CMT=Конец операции 7
DB32.op8_end | DB32,X167.7 | RW | TST= | CMT=Конец операции 8
DB32.op1_volt_a | DB32,REAL4 | RW | TST= | CMT=измерянное напряжение А
DB32.op1_current_a | DB32,REAL8 | RW | TST= | CMT=измеренный ток А
DB32.op1_power_a | DB32,REAL12 | RW | TST= | CMT=расчетаня мощность А
DB32.op1_resist_a | DB32,REAL16 | RW | TST= | CMT=расчетное сопротивление А
DB32.op1_volt_b | DB32,REAL20 | RW | TST= | CMT=измерянное напряжение В
DB32.op1_current_b | DB32,REAL24 | RW | TST= | CMT=измеренный ток В
DB32.op1_power_b | DB32,REAL28 | RW | TST= | CMT=расчетаня мощность В
DB32.op1_resist_b | DB32,REAL32 | RW | TST= | CMT=расчетное сопротивление В
DB32.op3_consumption_1 | DB32,REAL38 | RW | TST= | CMT=средний расход
DB32.op4_q_03_a | DB32,REAL44 | RW | TST= | CMT=факт расход 0,3 Qmax A
DB32.op4_p_p_03_a | DB32,REAL48 | RW | TST= | CMT=давление в канале Р 0,3 Qmax A
DB32.op4_p_a_03_a | DB32,REAL52 | RW | TST= | CMT=давление в канале A 0,3 Qmax A
DB32.op4_bp5_bp3_03_a | DB32,REAL116 | RW | TST= | CMT=перепад ВР3/ВР5 0,3 Qmax A
DB32.op4_q_06_a | DB32,REAL56 | RW | TST= | CMT=факт расход 0,6 Qmax A
DB32.op4_p_p_06_a | DB32,REAL60 | RW | TST= | CMT=давление в канале Р 0,6 Qmax A
DB32.op4_p_a_06_a | DB32,REAL64 | RW | TST= | CMT=давление в канале А 0,6 Qmax A
DB32.op4_bp5_bp3_06_a | DB32,REAL120 | RW | TST= | CMT=перепад ВР3/ВР5 0,6 Qmax A
DB32.op4_q_max_a | DB32,REAL68 | RW | TST= | CMT=факт расход Qmax А
DB32.op4_p_p_max_a | DB32,REAL72 | RW | TST= | CMT=давление в канале Р Qmax A
DB32.op4_p_a_max_a | DB32,REAL76 | RW | TST= | CMT=давление в канале А Qmax A
DB32.op4_bp5_bp3_max_a | DB32,REAL124 | RW | TST= | CMT=перепад ВР3/ВР5 Qmax A
DB32.op4_q_03_b | DB32,REAL80 | RW | TST= | CMT=факт расход 0,3 Qmax B
DB32.op4_p_p_03_b | DB32,REAL84 | RW | TST= | CMT=давление в канале Р 0,3 Qmax B
DB32.op4_p_a_03_b | DB32,REAL88 | RW | TST= | CMT=давление в канале A 0,3 Qmax B
DB32.op4_bp5_bp3_03_b | DB32,REAL128 | RW | TST= | CMT=перепад ВР3/ВР5 0,3 Qmax В
DB32.op4_q_06_b | DB32,REAL92 | RW | TST= | CMT=факт расход 0,6 Qmax B
DB32.op4_p_p_06_b | DB32,REAL96 | RW | TST= | CMT=давление в канале Р 0,6 Qmax B
DB32.op4_p_a_06_b | DB32,REAL100 | RW | TST= | CMT=давление в канале А 0,6 Qmax B
DB32.op4_bp5_bp3_06_b | DB32,REAL132 | RW | TST= | CMT=перепад ВР3/ВР5 0,6 Qmax В
DB32.op4_q_max_b | DB32,REAL104 | RW | TST= | CMT=факт расход Qmax B
DB32.op4_p_p_max_b | DB32,REAL108 | RW | TST= | CMT=давление в канале Р Qmax B
DB32.op4_p_a_max_b | DB32,REAL112 | RW | TST= | CMT=давление в канале А Qmax B
DB32.op4_bp5_bp3_max_b | DB32,REAL136 | RW | TST= | CMT=перепад ВР3/ВР5 Qmax В
DB32.op8_time_on_a | DB32,REAL144 | RW | TST= | CMT=время включения А
DB32.op8_time_off_a | DB32,REAL148 | RW | TST= | CMT=время выключения А
DB32.op8_time_on_b | DB32,REAL152 | RW | TST= | CMT=время включения В
DB32.op8_time_off_b | DB32,REAL156 | RW | TST= | CMT=время выключения В
DB32.T_oil | DB32,REAL162 | RW | TST= | CMT=температура масла
DB33.s4_20ma | DB33,X2.0 | RW | TST= | CMT=сигнал 4-20 мА
DB33.s0_20ma | DB33,X2.1 | RW | TST= | CMT=сигнал 0-20 мА
DB33.s10v | DB33,X2.2 | RW | TST= | CMT=сигнал +/- 10В
DB33.s10ma | DB33,X2.3 | RW | TST= | CMT=сигнал +/- 10 мА
DB33.s15ma | DB33,X2.4 | RW | TST= | CMT=сигнал +/- 15мА
DB33.s20ma | DB33,X2.5 | RW | TST= | CMT=сиганл +/- 20 мА
DB33.s40ma | DB33,X2.6 | RW | TST= | CMT=сигнал +/- 40 мА
DB33.channel_a | DB33,X60.0 | RW | TST= | CMT=испытание канала А
DB33.channel_b | DB33,X60.1 | RW | TST= | CMT=испытание канала В
DB33.channel_k_a | DB33,X60.2 | RW | TST= | CMT=катушка на канале А( а-0 б-1)
DB33.channel_k_b | DB33,X60.3 | RW | TST= | CMT=Катушка на канале Б( а-0 б-1)
DB33.x_max_a | DB33,REAL4 | RW | TST= | CMT=сигнал переключение в А
DB33.x_max_b | DB33,REAL8 | RW | TST= | CMT=сигнал переключение в В
DB33.x_pos_0 | DB33,REAL12 | RW | TST= | CMT=сигнал переключение в 0
DB33.test_press | DB33,REAL16 | RW | TST= | CMT=пробное давление
DB33.nominal_press | DB33,REAL20 | RW | TST= | CMT=номинальное давление
DB33.q_max_a | DB33,REAL24 | RW | TST= | CMT=макс. расход в А
DB33.q_max_b | DB33,REAL28 | RW | TST= | CMT=макс. расход в В
DB33.q_max | DB33,REAL32 | RW | TST= | CMT=макс. допустимый расход
DB33.amp_1 | DB33,REAL36 | RW | TST= | CMT=амплитуда 1
DB33.amp_2 | DB33,REAL40 | RW | TST= | CMT=амплитуда 2
DB33.amp_3 | DB33,REAL44 | RW | TST= | CMT=амплитуда 3
DB33.increment | DB33,REAL48 | RW | TST= | CMT=инкремент частоты
DB33.press_control_min | DB33,REAL52 | RW | TST= | CMT=мин. давление управления
DB33.press_control_max | DB33,REAL56 | RW | TST= | CMT=макс. давление управления
DB33.U_Plat | DB33,REAL62 | RW | TST= | CMT=Напряжение на блоке управления
DB34.op10_ok | DB34,X2.0 | RW | TST= | CMT=наружняя герметичность выполнение
DB34.op11_ok | DB34,X2.1 | RW | TST= | CMT=внутренняя герметичность выполнение
DB34.op12_ok | DB34,X2.2 | RW | TST= | CMT=зависимоть расход/ток выполнение
DB34.op13_ok | DB34,X2.3 | RW | TST= | CMT=зависимость расход/давление выполнение
DB34.op14_ok | DB34,X2.4 | RW | TST= | CMT=частотные характеристики выполнение
DB34.op15_ok | DB34,X2.5 | RW | TST= | CMT=переходные харарактеристики выполнение
DB34.op10_end | DB34,X2.6 | RW | TST= | CMT=наружняя герметичность конец
DB34.op11_end | DB34,X2.7 | RW | TST= | CMT=внутренняя герметичность конец
DB34.op12_end | DB34,X3.0 | RW | TST= | CMT=зависимоть расход/ток конец
DB34.op13_end | DB34,X3.1 | RW | TST= | CMT=зависимость расход/давление конец
DB34.op14_end | DB34,X3.2 | RW | TST= | CMT=частотные характеристики конец
DB34.op15_end | DB34,X3.3 | RW | TST= | CMT=переходные харарактеристики конец
DB34.op12_ab_open_a | DB34,X8.0 | RW | TST= | CMT= Катушка а канал АБ открыты
DB34.op12_b_close_a | DB34,X8.1 | RW | TST= | CMT=Катушка а канал Б закрыт
DB34.op12_a_close_a | DB34,X8.2 | RW | TST= | CMT=Катушка а канал А закрыт
DB34.op12_ab_open_b | DB34,X8.3 | RW | TST= | CMT= Катушка б канал АБ открыты
DB34.op12_b_close_b | DB34,X8.4 | RW | TST= | CMT=Катушка б канал Б закрыт
DB34.op12_a_close_b | DB34,X8.5 | RW | TST= | CMT=Катушка б канал А закрыт
DB34.op14_number | DB34,REAL4 | RW | TST= | CMT=Число ячеек блока DB10/23
DB35.channel_a | DB35,X62.0 | RW | TST= | CMT=испытание канал А
DB35.channel_b | DB35,X62.1 | RW | TST= | CMT=испытание канала В
DB35.channel_k_a | DB35,X62.2 | RW | TST= | CMT=катушка на канале А( а-0 б-1)
DB35.channel_k_b | DB35,X62.3 | RW | TST= | CMT=катушка на канале Б( а-0 б-1)
DB35.s860ma | DB35,REAL2 | RW | TST= | CMT=управляющий сигнал
DB35.x_max_a | DB35,REAL6 | RW | TST= | CMT=полное перключение в А
DB35.test_press | DB35,REAL18 | RW | TST= | CMT=испытание пробным давлением
DB35.nominal_press | DB35,REAL22 | RW | TST= | CMT=номинальное давление
DB35.q_max_a | DB35,REAL26 | RW | TST= | CMT=макс расход в А
DB35.q_max_b | DB35,REAL30 | RW | TST= | CMT=макс расход в В
DB35.q_max | DB35,REAL34 | RW | TST= | CMT=максимальный расход
DB35.amp_1 | DB35,REAL38 | RW | TST= | CMT=амплитуда 1
DB35.amp_2 | DB35,REAL42 | RW | TST= | CMT=амплитуда 2
DB35.amp_3 | DB35,REAL46 | RW | TST= | CMT=амплитуда 3
DB35.increment | DB35,REAL50 | RW | TST= | CMT=инкремент частоты
DB35.press_control_min | DB35,REAL54 | RW | TST= | CMT=мин давдение управления
DB35.press_control_max | DB35,REAL58 | RW | TST= | CMT=макс давление управления
DB36.op20_ok | DB36,X2.0 | RW | TST= | CMT=наружняя герметичность выполнение
DB36.op21_ok | DB36,X2.1 | RW | TST= | CMT=внутренняя герметичность выполнение
DB36.op22_ok | DB36,X2.2 | RW | TST= | CMT=зависимоть расход/ток выполнение
DB36.op23_ok | DB36,X2.3 | RW | TST= | CMT=зависимость расход/давление выполнение
DB36.op24_ok | DB36,X2.4 | RW | TST= | CMT=частотные характеристики выполнение
DB36.op25_ok | DB36,X2.5 | RW | TST= | CMT=переходные харарактеристики выполнение
DB36.op20_end | DB36,X2.6 | RW | TST= | CMT=наружняя герметичность конец
DB36.op21_end | DB36,X2.7 | RW | TST= | CMT=внутренняя герметичность конец
DB36.op22_end | DB36,X3.0 | RW | TST= | CMT=зависимоть расход/ток конец
DB36.op23_end | DB36,X3.1 | RW | TST= | CMT=зависимость расход/давление конец
DB36.op24_end | DB36,X3.2 | RW | TST= | CMT=частотные характеристики конец
DB36.op25_end | DB36,X3.3 | RW | TST= | CMT=переходные харарактеристики конец
DB36.op22_a_ab_open | DB36,X8.0 | RW | TST= | CMT=катушка а канал АБ открыты
DB36.op22_a_b_close | DB36,X8.1 | RW | TST= | CMT=катушка а канал Б закрыт
DB36.op22_a_a_close | DB36,X8.2 | RW | TST= | CMT=катушка а канал А закрыт
DB36.op22_b_ab_open | DB36,X8.3 | RW | TST= | CMT=катушка б канал АБ открыты
DB36.op22_b_b_close | DB36,X8.4 | RW | TST= | CMT=катушка б канал Б закрыт
DB36.op22_b_a_close | DB36,X8.5 | RW | TST= | CMT=катушка б канал А закрыт
DB36.op24_number | DB36,REAL4 | RW | TST= | CMT=Число ячеек блока DB20/24
DB37.s4_20ma | DB37,X2.0 | RW | TST= | CMT=сигнал 4-20 мА
DB37.s0_20ma | DB37,X2.1 | RW | TST= | CMT=сигнал 0-20 мА
DB37.s10v | DB37,X2.2 | RW | TST= | CMT=синал +/-10 В
DB37.s10ma | DB37,X2.3 | RW | TST= | CMT=сигнал +/-10 мА
DB37.s15ma | DB37,X2.4 | RW | TST= | CMT=сигнал +/-15 мА
DB37.s20ma | DB37,X2.5 | RW | TST= | CMT=сигнал +/-20 мА
DB37.s40ma | DB37,X2.6 | RW | TST= | CMT=сигнал +/-40 мА
DB37.nominal_volt | DB37,REAL4 | RW | TST= | CMT=номинальное напряжение платы
DB37.output_current_max | DB37,REAL8 | RW | TST= | CMT=макс вых ток платы
DB37.resistance | DB37,REAL12 | RW | TST= | CMT=сопротивление катушки распределителя
DB38.p_max | DB38,REAL2 | RW | TST= | CMT=макс давление нагрузки ГЦ
DB38.p_function | DB38,REAL6 | RW | TST= | CMT=давление при испытании фнкциониования
DB38.q_nominal | DB38,REAL10 | RW | TST= | CMT=ном расход ГЦ
DB38.time_function | DB38,REAL14 | RW | TST= | CMT=время перемещения
DB38.time_tightness | DB38,REAL18 | RW | TST= | CMT=время испытания наружней гермтичности
DB39.op30_ok | DB39,X2.0 | RW | TST= | CMT=питание плат выполнение
DB39.op31_ok | DB39,X2.1 | RW | TST= | CMT=зависимость вых ток/ опорон сигнал выполнение
DB39.op32_ok | DB39,X2.2 | RW | TST= | CMT=испытание ГЦ выполнение
DB39.op30_end | DB39,X2.3 | RW | TST= | CMT=питание плат конец
DB39.op31_end | DB39,X2.4 | RW | TST= | CMT=зависимость вых ток/ опорон сигнал конец
DB39.op32_end | DB39,X2.5 | RW | TST= | CMT=испытание ГЦ конец
DB40.sl1 | DB40,X2.0 | RW | TST= | CMT=уровень масла в норме
DB40.sl2 | DB40,X2.1 | RW | TST= | CMT=пониженный уровень масла
DB40.sl3 | DB40,X2.2 | RW | TST= | CMT=аварийный уровень масла
DB40.sl4 | DB40,X2.3 | RW | TST= | CMT=верхний уровень перелив
DB40.sl5 | DB40,X2.4 | RW | TST= | CMT=нижний уровень перелив
DB40.sp1 | DB40,X2.5 | RW | TST= | CMT=фильтр всасывающий М1 загрязнен
DB40.sp2 | DB40,X2.6 | RW | TST= | CMT=фильтр всасывающий М2 загрязнен
DB40.sp3 | DB40,X2.7 | RW | TST= | CMT=фильтр всасывающий М3,1 загрязнен
DB40.sp4 | DB40,X3.0 | RW | TST= | CMT=фильтр всасывающий М3,2 загрязнен
DB40.sp5 | DB40,X3.1 | RW | TST= | CMT=фильтр всасывающий М4 загрязнен
DB40.sp6 | DB40,X3.2 | RW | TST= | CMT=фильтр всасывающий М5 загрязнен
DB40.sp7 | DB40,X3.3 | RW | TST= | CMT=фильтр тонкой очистки М1 загрязнен
DB40.sp8 | DB40,X3.4 | RW | TST= | CMT=фильтр грубой очистки М1 загрязнен
DB40.sp9 | DB40,X3.5 | RW | TST= | CMT=фильтр тонкой очистки М2 загрязнен
DB40.sp10 | DB40,X3.6 | RW | TST= | CMT=фильтр грубой очистки М2 загрязнен
DB40.sp11 | DB40,X3.7 | RW | TST= | CMT=фильтр тонкой очистки М4 загрязнен
DB40.sp12 | DB40,X4.0 | RW | TST= | CMT=фильтр грубой очистки М3,1 загрязнен
DB40.sp13 | DB40,X4.1 | RW | TST= | CMT=фильтр грубой очистки М3,2 загрязнен
DB40.sp14 | DB40,X4.2 | RW | TST= | CMT=фильтр контура охлаждения загрязнен
DB40.sp15 | DB40,X4.3 | RW | TST= | CMT=фильтр тонкой очистки М12 загрязнен
DB40.sq1 | DB40,X4.4 | RW | TST= | CMT=кран М1 закрыт
DB40.sq3 | DB40,X4.5 | RW | TST= | CMT=кран М2 закрыт
DB40.sq5 | DB40,X4.6 | RW | TST= | CMT=кран М3,2 закрыт
DB40.sq7 | DB40,X4.7 | RW | TST= | CMT=кран М3,1 закрыт
DB40.sq9 | DB40,X5.0 | RW | TST= | CMT=кран М4 закрыт
DB40.sq11 | DB40,X5.1 | RW | TST= | CMT=кран М5 закрыт
DB40.sq13 | DB40,X5.2 | RW | TST= | CMT=кран дренажа М1 закрыт
DB40.sq14 | DB40,X5.3 | RW | TST= | CMT=кран дренажа М2 закрыт
DB40.sq15 | DB40,X5.4 | RW | TST= | CMT=кран дренажа М4 закрыт
DB40.fault_m1 | DB40,X5.5 | RW | TST= | CMT=нет включения М1
DB40.fault_m2 | DB40,X5.6 | RW | TST= | CMT=нет включения М2
DB40.fault_m3 | DB40,X5.7 | RW | TST= | CMT=нет включения М3
DB40.fault_m4 | DB40,X6.0 | RW | TST= | CMT=нет включения М4
DB40.fault_m5 | DB40,X6.1 | RW | TST= | CMT=нет включения М5
DB40.fault_m6 | DB40,X6.2 | RW | TST= | CMT=нет включения М6, М7
DB40.fault_m8 | DB40,X6.3 | RW | TST= | CMT=нет включения М8, М9
DB40.fault_m10 | DB40,X6.4 | RW | TST= | CMT=нет включения М10, М11
DB40.fault_m12 | DB40,X6.5 | RW | TST= | CMT=нет включения М12
DB40.fault_phasing | DB40,X6.6 | RW | TST= | CMT=не правильная фазировка